## Nomenclature
GlowHott | 2015-01-25 | Version 1.01
Repère | Désignation | Référence | Boîtier | Qt | Conrad | Prix | Total
- | Phototransistor | BPW96C |  | 1 | 184055 - 62 | 1.8 | 1.8
| Capteur effet Hall | TLE4905 |  | 1 | 153751 - 62 | 2.5 | 2.5
MA1 | Double comparateur | TLC3702IDR | SO8 | 1 | 1072977 - 62 | 1.36 | 1.36
T1 | MOSFET | IRF8252PBF | SO8 | 1 | 160901 - 62 | 0.8 | 0.8
L2 | Ferrite 3A | Würth Elektronik 742792113 | 1206 | 1 | 1086993 - 62 | 0.3 | 0.3
L1, L3 | Ferrite 0.3A | Würth Elektronik 742792122 | 1206 | 2 | 1086999 - 62 | 0.3 | 0.6
- | Résistance CTN | DHT0A502F3553 |  | 1 | 557201 - 62 | 0.65 | 0.65
R7, R9 | Résistance 0.25W 1% | 2.2K | 1206 | 2 | 1208931 - 62 | 0.05 | 0.1
R8 | Résistance 0.25W 1% | 1.8K | 1206 | 1 | 1208929 - 62 | 0.05 | 0.05
R2, R3 | Résistance 0.25W 1% | 1K | 1206 | 2 | 1208923 - 62 | 0.05 | 0.1
R4 | Résistance 0.25W 1% | 56K | 1206 | 1 | 1208970 - 62 | 0.05 | 0.05
R5 | Résistance 0.25W 1% | 5.6K | 1206 | 1 | 1208941 - 62 | 0.05 | 0.05
R6 | Résistance 0.25W 1% | 3.3K | 1206 | 1 | 1208935 - 62 | 0.05 | 0.05
R1 | Résistance 0.25W 1% | 330K | 1206 | 1 | 1208988 - 62 | 0.05 | 0.05
R10, R11 | Résistance 0.25W 1% | 330R | 1206 | 2 | 1208910 - 62 | 0.05 | 0.1
R12 | Résistance 0.25W 1% | 1K2 | 1206 | 1 | 1208925 - 62 | 0.05 | 0.05
R13 | Résistance 0.25W 1% | 10K | 1206 | 1 | 1208947 - 62 | 0.05 | 0.05
C2,C4 | Condensateurs céramique | X7R 1µF | 1206 | 2 | 445487 - 62 | 0.2 | 0.4
C3 | Condensateurs tantale | 10µF à 47µF | B ou C | 1
C1,C5,C6,C7 | Condensateurs céramique | Kemet X7R 100nF | 1206 | 5 | 458125 - 62 | 0.15 | 0.75
C8 | Condensateurs céramique | 22nF à 47nF |  | 1
- | LED verte | 3mm ou 5mm | - | 1 | 180218 - 62 | 0.35 | 0.35
- | LED rouge | 3mm ou 5mm | - | 1 | 145998 - 62 | 0.35 | 0.35
- | Carte Arduino | Arduino Pro Mini 5V/16MHz | - | 1 |  | 12 | 12
| Circuit imprimé |  |  | 1 |  | 6 | 6
28.51