## Feuil1
Calcul pour LM3404
A saisir |  | XX
Valeur conseillée mini ou maxi |  | XX
Résultat calcul |  | XX
LED
Vf | 3.3 | V à | 0.35 | A
Rd | 1 | ohms
Calcul de la tension de sortie
Nombre de LED | 2
Vo | 6.8 | V
Tension d'alimentation
Mini. | 7.8 | V | ATTENTION : Le LM3404 nécessite entre 6V et 42V
Choix | 9.6 | V
Choix de la fréquence de commutation (découpage)
Fsw | 400 | KHz
Réglage de la fréquence
Calcul de Ron
Ron | 126.8657 | Kohms
Ron choisie | 120 | Kohms
Fsw résultante | 422.8856 | KHz
Ton | 1.675 | µs
Calcul de l'inductance
Choix de l'ondulation maxi. du courant (IL) dans l'inductance
Valeur maxi. | 0.14 | A | (Valeur à ne pas dépasser)
Ondulation choisie | 0.1 | A
Inductance Min. | 46.9 | µH
Inductance choisie | 47 | µH
Calcul Ondulation IL | 0.099787 | A
Courant L crête | 0.40987 | A | L'inductance doit supporter au moins ce courant
DCR < 0,1 ohm
Calcul du condensateur de sortie
Choix de l'ondulation maxi. du courant dans les LEDs
Delta I LED | 0.045 | A | ATTENTION : doit être choisi inférieur à Ondulation IL
Zc | 0.60205 | ohms | ESR maxi. du condensateur
Utiliser un condensateur céramique plutôt qu'un tantale
Calcul condensateur
CO mini. | 0.62512 | µF
CO choisi | 1 | µF
Calcul de la résistance de règlage du courant (Rsns)
Rsns | 0.60253 | ohms
Rsns choisie | 0.6 | ohms
IF résultant (LED) | 0.3514 | A
Calcul du condensateur d'entrée
Ondulation Vin | 0.1 | V
Cin mini. | 5.8859 | µF | Choisir une valeur 2 à 3 x plus grande
CIN choisie | 22 | µF
Calcul de la diode
Pourcentage de conduction de la diode
Conduction | 70.8333 | %
I diode | 0.10249 | A | Choisir une valeur 2 à 3 x plus grande