## Feuil1
Calcul pour LTC3490
A saisir |  | XX
Valeur conseillée mini ou maxi |  | XX
Résultat calcul |  | XX
LED | Séoul P4
Vf | 3.1 | V à | 0.35 | A
Rd | 1 | ohms
Calcul de la tension de sortie
Vo | 3.45 | V
Tension d'alimentation
Vin mini. | 1.6 | V | 2 piles en fin de vie
Vin nominal | 3 | V
Vin maxi | 3.2 | V | 2 pile neuves
Courant in maxi | 0.83854 | A
Caractéristiques PFET et NFET internes (Rds on)
Rp | 0.13 | ohms
Rn | 0.1 | ohms
Résistance de mesure (interne)
Rsense | 0.1 | ohms
Fréquence de commutation
Fsw | 1.3 | MHz
Calcul de l'inductance
Choix de l'ondulation maxi. du courant (IL) dans l'inductance
Valeur maxi. | 0.2625 | A | Valeur à ne pas dépasser
Ondulation choisie | 0.2 | A
L mini. | 3.2999 | µH
Inductance choisie | 5 | µH
Calcul Ondulation IL | 0.132 | A
Courant L crête | 0.43957 | A | L'inductance doit supporter au moins ce courant
DCR < 25 mohms